## 3.【标表1】投标报价汇总表
投标报价汇总表
合同段：G107线安全隐患专项处治项目 |  |  | 标表1
序号 | 章次 | 科目名称 | 金额（元）
1 | 100 | 总 则 | 4649
2 | 600 | 安全设施
3 | 第100章至第700章合计
4 | 已包含在清单合计中的材料、工程设备、专业工程暂估价合计
5 | 清单合计减去材料、工程设备、专业工程暂估价合计
6 | 计日工合计
7 | 暂列金额（不含计日工总额）
8 | 投标报价
清单 第 1 页 |  |  | 共 1 页

## 4.【标表2】工程量清单表
工程量清单表
合同段：G107线安全隐患专项处治项目 |  |  |  |  | 标表2
清单 第100章 总 则
子目号 | 子目名称 | 单位 | 数量 | 单价 | 合价
101 | 通则
101-1 | 保险费
-a | 按合同条款约定，提供建筑工程一切险 | 总额 | 1 | 198 | 198
-b | 按合同条款约定，提供第三者责任险 | 总额 | 1 | 792 | 792
102 | 工程管理
102-3 | 安全生产费 | 总额 | 1 | 3659 | 3659
清单 第100章 合计 人民币 4649 元
清单 第 1 页 |  |  |  |  | 共 2 页
工程量清单表
合同段：G107线安全隐患专项处治项目 |  |  |  |  | 标表2
清单 第600章 安全设施
子目号 | 子目名称 | 单位 | 数量 | 单价 | 合价
602 | 交通安全设施养护与更换
602-3 | 波形梁钢护栏（更换）
-e-1 | 更换波形梁板（三波A级）（含拆除） | m | 4
-e-2 | 更换波形梁板（二波B级）（含拆除） | m | 136
-e-3 | 桥梁连接二波B级钢护栏（安装） | m | 8
-k-1 | 护栏端头（三波安装） | 个 | 3
-k-2 | 护栏端头（二波安装） | 个 | 25
-l | 端头贴膜 | m2 | 16.16
-m | 钢护栏加固增加螺帽、垫片 | 套 | 9548
-n | 钢护栏螺丝、螺帽垫片喷漆 | 套 | 8674
-o | 混凝土钻孔（水钻） | 个 | 50
-p | 钢护栏清洗 | m | 4964
602-8 | 道路交通标志（养护）
-a | 交通标志纠偏扶正 | 套 | 11
-j | 标志牌清洗 | 套 | 491
602-9 | 道路交通标线
-a | 热熔型涂料路面标线 | m2 | 2341.05
602-11 | 道口桩（更换） | 个 | 74
602-12 | 里程碑（更换） | 块 | 8
603 | 增设交通安全设施
603-3 | 道路交通标志
-d | 标志板面（安装） | m2 | 1.39
-e | 立柱（安装） | 根 | 3
603-4 | 道路交通标线
-d | 安装轮廓标 | 块 | 12
603-11 | 安装百米桩 | 个 | 10
603-12 | 安装警示柱 | 根 | 45
清单 第600章 合计 人民币 元
清单 第 2 页 |  |  |  |  | 共 2 页