## 路肩防护工程明细
李王线（X017）路面破损处治工程明细表
序号 | 桩号位置 | 项目内容 | 相关尺寸 |  |  | 挖除水泥混凝土路面（m³） | 人工清理土方量（m³） | 浇筑C30砼面层厚24cm（㎡） | φ14*0.7钢筋根数（根） | φ14钢筋长度（m） | 备注
|  |  | 长（m） | 宽（m） | 高（m）
1 | K4+490 （左幅） | 挖除水泥混凝土路面 | 8.6 | 2.8 | 0.2 | 4.816
|  | 人工清理土方 | 8.6 | 2.8 | 0.04 |  | 0.9632
|  | 浇筑C30砼面层厚24cm | 8.6 | 2.8 | 0.24 |  |  | 24.08
|  | φ14拉筋 | 8.6 | [5 empty] | 9 | 6.3
2 | K5+814 （左幅） | 挖除水泥混凝土路面 | 4 | 2.8 | 0.2 | 2.24
|  | 人工清理土方 | 4 | 2.8 | 0.04 |  | 0.448
|  | 浇筑C30砼面层厚24cm | 4 | 2.8 | 0.24 |  |  | 11.2
|  | φ14拉筋 | 4 | [5 empty] | 3 | 2.1
3 | K7+025 （左幅） | 挖除水泥混凝土路面 | 3.3 | 2.8 | 0.2 | 1.848
|  | 人工清理土方 | 3.3 | 2.8 | 0.04 |  | 0.3696
|  | 浇筑C30砼面层厚24cm | 3.3 | 2.8 | 0.24 |  |  | 9.24
|  | φ14拉筋 | 3.3 | [5 empty] | 3 | 2.1
| K7+025 （右幅） | 挖除水泥混凝土路面 | 3.3 | 2.8 | 0.2 | 1.848
|  | 人工清理土方 | 3.3 | 2.8 | 0.04 |  | 0.3696
|  | 浇筑C30砼面层厚24cm | 3.3 | 2.8 | 0.24 |  |  | 9.24
4 | K7+407 （左幅） | 挖除水泥混凝土路面 | 3.7 | 2.8 | 0.2 | 2.072
|  | 人工清理土方 | 3.7 | 2.8 | 0.04 |  | 0.4144
|  | 浇筑C30砼面层厚24cm | 3.7 | 2.8 | 0.24 |  |  | 10.36
| K7+407 （右幅） | 挖除水泥混凝土路面 | 8.3 | 2.8 | 0.2 | 4.648
|  | 人工清理土方 | 8.3 | 2.8 | 0.04 |  | 0.9296
|  | 浇筑C30砼面层厚24cm | 8.3 | 2.8 | 0.24 |  |  | 23.24
|  | φ14拉筋 | 8.3 | [5 empty] | 8 | 5.6
5 | K7+470 （左幅） | 挖除水泥混凝土路面 | 4.6 | 2.8 | 0.2 | 2.576
|  | 人工清理土方 | 4.6 | 2.8 | 0.04 |  | 0.5152
|  | 浇筑C30砼面层厚24cm | 4.6 | 2.8 | 0.24 |  |  | 12.88
|  | φ14拉筋 | 4.6 | [5 empty] | 4 | 2.8
6 | K7+780 （左幅） | 挖除水泥混凝土路面 | 13.5 | 2.8 | 0.2 | 7.56
|  | 人工清理土方 | 13.5 | 2.8 | 0.04 |  | 1.512
|  | 浇筑C30砼面层厚24cm | 13.5 | 2.8 | 0.24 |  |  | 37.8
| K7+780 （右幅） | 挖除水泥混凝土路面 | 13.5 | 2.8 | 0.2 | 7.56
|  | 人工清理土方 | 13.5 | 2.8 | 0.04 |  | 1.512
|  | 浇筑C30砼面层厚24cm | 13.5 | 2.8 | 0.24 |  |  | 37.8
|  | φ14拉筋 | 13.5 | [5 empty] | 14 | 9.8
7 | K8+840 （左幅） | 挖除水泥混凝土路面 | 25 | 2.8 | 0.2 | 14
|  | 人工清理土方 | 25 | 2.8 | 0.04 |  | 2.8
|  | 浇筑C30砼面层厚24cm | 25 | 2.8 | 0.24 |  |  | 70
|  | φ14拉筋 | 25 | [5 empty] | 27 | 18.9
8 | K9+356 （左幅） | 挖除水泥混凝土路面 | 22.7 | 2.8 | 0.2 | 12.712
|  | 人工清理土方 | 22.7 | 2.8 | 0.04 |  | 2.5424
|  | 浇筑C30砼面层厚24cm | 22.7 | 2.8 | 0.24 |  |  | 63.56
|  | φ14拉筋 | 22.7 | [5 empty] | 24 | 16.8
| K9+356 （右幅） | 挖除水泥混凝土路面 | 5 | 2.8 | 0.2 | 2.8
|  | 人工清理土方 | 5 | 2.8 | 0.04 |  | 0.56
|  | 浇筑C30砼面层厚24cm | 5 | 2.8 | 0.24 |  |  | 14
9 | K9+828 （左幅） | 挖除水泥混凝土路面 | 3.9 | 2.8 | 0.2 | 2.184
|  | 人工清理土方 | 3.9 | 2.8 | 0.04 |  | 0.4368
|  | 浇筑C30砼面层厚24cm | 3.9 | 2.8 | 0.24 |  |  | 10.92
| K9+828 （右幅） | 挖除水泥混凝土路面 | 15.8 | 2.8 | 0.2 | 8.848
|  | 人工清理土方 | 15.8 | 2.8 | 0.04 |  | 1.7696
|  | 浇筑C30砼面层厚24cm | 15.8 | 2.8 | 0.24 |  |  | 44.24
|  | φ14拉筋 | 15.8 | [5 empty] | 17 | 11.9
10 | K9+887 （左幅） | 挖除水泥混凝土路面 | 12.6 | 2.8 | 0.2 | 7.056
|  | 人工清理土方 | 12.6 | 2.8 | 0.04 |  | 1.4112
|  | 浇筑C30砼面层厚24cm | 12.6 | 2.8 | 0.24 |  |  | 35.28
|  | φ14拉筋 | 12.6 | [5 empty] | 13 | 9.1
| K9+887 （右幅） | 挖除水泥混凝土路面 | 3.8 | 2.8 | 0.2 | 2.128
|  | 人工清理土方 | 3.8 | 2.8 | 0.04 |  | 0.4256
|  | 浇筑C30砼面层厚24cm | 3.8 | 2.8 | 0.24 |  |  | 10.64
11 | K10+285 （右幅） | 挖除水泥混凝土路面 | 19.5 | 2.8 | 0.2 | 10.92
|  | 人工清理土方 | 19.5 | 2.8 | 0.04 |  | 2.184
|  | 浇筑C30砼面层厚24cm | 19.5 | 2.8 | 0.24 |  |  | 54.6
|  | φ14拉筋 | 19.5 | [5 empty] | 21 | 14.7
12 | K10+346 （左幅） | 挖除水泥混凝土路面 | 15 | 2.8 | 0.2 | 8.4
|  | 人工清理土方 | 15 | 2.8 | 0.04 |  | 1.68
|  | 浇筑C30砼面层厚24cm | 15 | 2.8 | 0.24 |  |  | 42
|  | φ14拉筋 | 15 | [5 empty] | 16 | 11.2
13 | K10+561 （左幅） | 挖除水泥混凝土路面 | 35.5 | 2.8 | 0.2 | 19.88
|  | 人工清理土方 | 35.5 | 2.8 | 0.04 |  | 3.976
|  | 浇筑C30砼面层厚24cm | 35.5 | 2.8 | 0.24 |  |  | 99.4
|  | φ14拉筋 | 35.5 | [5 empty] | 38 | 26.6
| K10+561 （右幅） | 挖除水泥混凝土路面 | 7.8 | 2.8 | 0.2 | 4.368
|  | 人工清理土方 | 7.8 | 2.8 | 0.04 |  | 0.8736
|  | 浇筑C30砼面层厚24cm | 7.8 | 2.8 | 0.24 |  |  | 21.84
14 | K11+238 （右幅） | 挖除水泥混凝土路面 | 4 | 2.8 | 0.2 | 2.24
|  | 人工清理土方 | 4 | 2.8 | 0.04 |  | 0.448
|  | 浇筑C30砼面层厚24cm | 4 | 2.8 | 0.24 |  |  | 11.2
|  | φ14拉筋 | 4 | [5 empty] | 3 | 2.1
15 | K11+678 （左幅） | 挖除水泥混凝土路面 | 20 | 2.8 | 0.2 | 11.2
|  | 人工清理土方 | 20 | 2.8 | 0.04 |  | 2.24
|  | 浇筑C30砼面层厚24cm | 20 | 2.8 | 0.24 |  |  | 56
|  | φ14拉筋 | 20 | [5 empty] | 21 | 14.7
| K11+678 （右幅） | 挖除水泥混凝土路面 | 11 | 2.8 | 0.2 | 6.16
|  | 人工清理土方 | 11 | 2.8 | 0.04 |  | 1.232
|  | 浇筑C30砼面层厚24cm | 11 | 2.8 | 0.24 |  |  | 30.8
合计 | [5 empty] | 148.064 | 29.6128 | 740.32 | 221 | 154.7
说明： 1.此表工程量为预估工程量，结算时以现场核定工程量为准 2.钢筋长度：X062线φ14中缝拉筋：0.7m长，间距0.9m，根数（取整数）=长度/0.9-1
编制： |  |  |  | 复核：

## 【标表2】工程量清单表（100章）
工程量清单表
项目名称：李王线（X017）路面破损处治工程
第100章 总则
子目号 | 子目名称 | 单位 | 数量 | 单价 | 合价 | 备注
101 | 保险费
101-01 | 保险费
101-01-01 | 建筑工程一切险 | 总额 | 1 | 524.6082
101-01-02 | 第三方责任险 | 总额 | 1 | 524.6082
102 | 工程管理费
102-01 | 养护记录及档案资料费 | 总额 | 1 | 786.9123
102-03 | 安全生产费 | 总额 | 1 | 1967.2808
| 第100章 合计 人民币 |  | 3803.4095 |  |  | 元
编制： |  | 复核：

## 【标表2】工程量清单表（300章）
工程量清单表
项目名称：李王线（X017）路面破损处治工程
第300章 路面工程
子目号 | 子目名称 | 单位 | 数量 | 单价 | 合价 | 备注
305 | 挖除、铣刨旧路面
305-01 | 水泥混凝土路面
305-01-01 | 挖除水泥混凝土路面 | m3 | 148.064 | 122.31 | 18109.7078
305-05 | 挖除基层、底基层
305-05-01 | 人工清理土方 | m3 | 29.6128 | 42.38 | 1254.9905
322 | 水泥混凝土面板
322-01 | 水泥混凝土面板
322-01-01 | 厚24cm（按厚度从薄到厚依次排列） | m2 | 740.32 | 149.56 | 110722.2592 | 单价=97.45+5.79*9
322-05 | 路面钢筋
322-05-01 | 路面钢筋（制作费） | kg | 187.187 | 2.73 | 511.0205 | 数量=长度*1.21
32205-02 | 路面钢筋（材料费） | kg | 187.187 | 2.96 | 554.0735
| 第300章 合计 人民币 |  | 131152.0515 |  |  | 元
编制： |  | 复核：

## 工程量清单汇总表
工程量清单汇总表
项目名称：李王线（X017）路面破损处治工程
序号 | 章次 | 科目名称 |  | 金额（元）
1 | 100 | 总则 |  | 3803.4095
2 | 200 | 路基工程
3 | 300 | 路面工程 |  | 131152.0515
4 | 400 | 桥涵工程
5 | 500 | 隧道工程
6 | 600 | 安全设施及预埋管件工程
7 | 700 | 绿化及环境保护工程
8 | 800 | 房建工程
9 | 900 | 机电工程
10 | 第100章至第900章合计 |  |  | 134955.461
11 | 已包含在清单合计中的材料、工程设备、专业工程暂估价合计
12 | 清单合计减去材料、工程设备、专业工程暂估价合计
13 | 计日工合计
14 | 暂列金额（不含计日工总额） |  |  | 4048.6638
15 | 工程量清单总价 |  |  | 139004.1249
清单 第 1 页 |  |  |  | 共 1 页
编制： |  |  | 复核：